## Hoja 1
IUS091 | Ud | Imbornal prefabricado de hormigón masivo.
Imbornal prefabricado de hormigón, de 60x30x75 cm. El precio incluye el relleno del trasdós con material granular, pero no incluye la excavación.
Código |  |  | Unidad | Descripción | Cantidad | Precio unitario | Precio parcial
1 |  |  |  | Materiales
mt11arh011b |  |  | Ud | Imbornal con fondo y salida frontal, registrable, prefabricada de hormigón fck=25 MPa, de 60x30x75 cm de medidas interiores, para saneamiento. | 1 | 375455 | 375.455
mt11rej010b |  |  | Ud | Marco y rejilla de fundición dúctil, carga de rotura 250 kN, abatible y provista de cadena antirrobo, de 400x400 mm, para imbornal, incluso revestimiento de pintura bituminosa y relieves antideslizantes en la parte superior. | 1 | 437610 | 437.61
mt10hmf130nwg |  |  | m³ | Hormigón masivo fck 200, tipo HM-20/P/19/I, elaborado en planta. | 0.054 | 846018 | 45.685
mt01arr010a |  |  | t | Grava de cantera, de 19 a 25 mm de diámetro. | 0.697 | 69275 | 48.285
[5 empty] | Subtotal materiales: |  | 907.035
2 |  |  |  | Mano de obra
mo041 |  |  | h | Oficial de construcción de obra civil. | 0.629 | 66739 | 41.979
mo087 |  |  | h | Medio oficial de construcción de obra civil. | 0.629 | 42789 | 26.915
[5 empty] | Subtotal mano de obra: |  | 68.894
3 |  |  |  | Herramientas
|  |  | % | Herramientas | 2 | 975.929 | 19.519
Coste de mantenimiento decenal: 49.772G en los primeros 10 años. |  |  |  |  | Costos directos (1+2+3): |  | 995.448