## Hoja 1
IUS016 | m | Colector enterrado de polietileno.
Colector enterrado en terreno no agresivo, formado por tubo de polietileno de alta densidad (PEAD/HDPE) de doble pared, la exterior corrugada color negro y la interior lisa color blanco, unión por copa con junta elástica de EPDM, rigidez anular nominal 8 kN/m², diámetro nominal 160 mm. El precio incluye los equipos y la maquinaria necesarios para el desplazamiento y la disposición en obra de los elementos, pero no incluye la excavación ni el relleno principal.
Código |  | Unidad | Descripción | Cantidad | Precio unitario | Precio parcial
1 |  |  | Materiales
mt11teg010a |  | m | Tubo de polietileno de alta densidad (PEAD/HDPE) de doble pared, la exterior corrugada color negro y la interior lisa color blanco, unión por copa con junta elástica de EPDM, rigidez anular nominal 8 kN/m², diámetro nominal 160 mm, longitud nominal 6 m. | 1.05 | 84904 | 89.149
mt11ade100a |  | kg | Lubricante para unión mediante junta elástica de tubos y accesorios. | 0.004 | 222170 | 889
mt01ara010a |  | m³ | Arena con granulometría de 0 a 5 mm de diámetro, limpia. | 0.294 | 86143 | 25.326
|  |  |  | Subtotal materiales: |  | 115.364
2 |  |  | Equipo y maquinaria
mq04cag010b |  | h | Camión con grúa de hasta 10 t. | 0.044 | 360314 | 15.854
mq01ret020b |  | h | Retrocargadora sobre neumáticos, de 70 kW. | 0.034 | 234976 | 7.989
mq02rop020 |  | h | Pisón vibrante de guiado manual, de 80 kg, con placa de 30x30 cm, tipo rana. | 0.242 | 22520 | 5.45
|  |  |  | Subtotal equipo y maquinaria: |  | 29.293
3 |  |  | Mano de obra
mo041 |  | h | Oficial de construcción de obra civil. | 0.193 | 66739 | 12.881
mo087 |  | h | Medio oficial de construcción de obra civil. | 0.093 | 42789 | 3.979
|  |  |  | Subtotal mano de obra: |  | 16.86
4 |  |  | Herramientas
|  | % | Herramientas | 2 | 161.517 | 3.23
Coste de mantenimiento decenal: 8.237G en los primeros 10 años. |  |  |  | Costos directos (1+2+3+4): |  | 164.747