## Hoja 1
IUS052 | Ud | Registro cloacal de hormigón masivo "in situ".
Registro cloacal de hormigón masivo "in situ", de 1,00 m de diámetro interior y 1,6 m de altura útil interior, sobre solera de 25 cm de espesor de hormigón armado fck 300, HA-30/B/19/IIb+Qb ligeramente reforzada con armadura secundaria de distribución, con cierre de tapa circular con bloqueo y marco de fundición carga de rotura 400 kN, instalado en calzadas de calles, incluyendo las peatonales, o zonas de estacionamiento para todo tipo de vehículos. El precio no incluye la excavación ni el relleno del trasdós.
Código |  |  | Unidad | Descripción | Cantidad | Precio unitario | Precio parcial
1 |  |  |  | Materiales
mt10haf130jbzh |  |  | m³ | Hormigón fck 300, tipo HA-30/B/19/IIb+Qb según EHE-08, elaborado en planta, con cemento resistente a sulfatos. | 0.675 | 1330890 | 898.352
mt07ame141hhi3 |  |  | m² | Armadura secundaria de distribución ensamblada "in situ" ø 8 c/20 - ø 8 c/20 de acero AP 500, según NP 4007 99, con varillas conformadas longitudinales de 8 mm de diámetro cada 20 cm y varillas conformadas transversales de 8 mm de diámetro cada 20 cm. | 2.25 | 25081 | 56.431
mt10hmf130iOe |  |  | m³ | Hormigón masivo fck 300, tipo HM-30/B/19/I+Qb, elaborado en planta, con cemento resistente a sulfatos SR. | 1.405 | 1304800 | 1833240
mt08epr010b |  |  | m | Encofrado para formación de cuerpo de pozo de sección circular, D=100, de chapa metálica reutilizable, incluso accesorios de montaje. | 0.055 | 3178630 | 174.825
mt08epr020b |  |  | Ud | Encofrado para formación de cono asimétrico de pozo de sección circular, (100/60-40), de chapa metálica reutilizable, incluso accesorios de montaje. | 0.05 | 1974590 | 98.73
mt46phm050 |  |  | Ud | Escalón de polipropileno conformado en U, para pozo, de 330x160 mm, sección transversal de D=25 mm. | 4 | 48904 | 195.615
mt46tpr010q |  |  | Ud | Tapa circular con bloqueo mediante tres pestañas y marco de fundición dúctil de 850 mm de diámetro exterior y 100 mm de altura, paso libre de 600 mm, para pozo, carga de rotura 400 kN. Tapa revestida con pintura bituminosa y marco provisto de junta de insonorización de polietileno y dispositivo antirrobo. | 1 | 1209450 | 1209450
[5 empty] | Subtotal materiales: |  | 4466640
2 |  |  |  | Mano de obra
mo041 |  |  | h | Oficial de construcción de obra civil. | 7.638 | 66739 | 509.754
mo087 |  |  | h | Medio oficial de construcción de obra civil. | 3.819 | 42789 | 163.413
[5 empty] | Subtotal mano de obra: |  | 673.167
3 |  |  |  | Herramientas
|  |  | % | Herramientas | 2 | 5139810 | 102.796
Coste de mantenimiento decenal: 262.130G en los primeros 10 años. |  |  |  |  | Costos directos (1+2+3): |  | 5242600