## Hoja 1
IUS060 | Ud | Registro cloacal de mampostería.
Registro cloacal de mampostería de ladrillo cerámico macizo de 1 pie de espesor, de 0,80 m de diámetro interior y 1,6 m de altura útil interior, sobre solera de 25 cm de espesor de hormigón armado fck 300, HA-30/B/19/IIb+Qb ligeramente reforzada con armadura secundaria de distribución, con cierre de tapa circular con bloqueo y marco de fundición carga de rotura 400 kN, instalado en calzadas de calles, incluyendo las peatonales, o zonas de estacionamiento para todo tipo de vehículos. El precio no incluye la excavación ni el relleno del trasdós.
Código |  |  | Unidad | Descripción | Cantidad | Precio unitario | Precio parcial
1 |  |  |  | Materiales
mt10haf130jbzh |  |  | m³ | Hormigón fck 300, tipo HA-30/B/19/IIb+Qb según EHE-08, elaborado en planta, con cemento resistente a sulfatos. | 0.507 | 1330890 | 674.762
mt07ame141hhi3 |  |  | m² | Armadura secundaria de distribución ensamblada "in situ" ø 8 c/20 - ø 8 c/20 de acero AP 500, según NP 4007 99, con varillas conformadas longitudinales de 8 mm de diámetro cada 20 cm y varillas conformadas transversales de 8 mm de diámetro cada 20 cm. | 1.69 | 25081 | 42.386
mt10hmf130iOe |  |  | m³ | Hormigón masivo fck 300, tipo HM-30/B/19/I+Qb, elaborado en planta, con cemento resistente a sulfatos SR. | 0.495 | 1304800 | 645.874
mt04lma010b |  |  | Ud | Ladrillo cerámico macizo de elaboración mecánica, para revestir, 25x12x5 cm, densidad 2300 kg/m³. | 540 | 3250 | 1754940
mt08aaa010a |  |  | m³ | Agua. | 0.102 | 9426 | 961
mt01arg005a |  |  | t | Arena de cantera, para mortero preparado en obra. | 0.823 | 108431 | 89.239
mt08cem000p |  |  | kg | Cemento gris en bolsas. | 144.191 | 1207 | 173.978
mt08adt010 |  |  | kg | Aditivo hidrófugo para impermeabilización de morteros u hormigones. | 0.724 | 7541 | 5.46
mt46phm050 |  |  | Ud | Escalón de polipropileno conformado en U, para pozo, de 330x160 mm, sección transversal de D=25 mm. | 4 | 48904 | 195.615
mt46tpr010q |  |  | Ud | Tapa circular con bloqueo mediante tres pestañas y marco de fundición dúctil de 850 mm de diámetro exterior y 100 mm de altura, paso libre de 600 mm, para pozo, carga de rotura 400 kN. Tapa revestida con pintura bituminosa y marco provisto de junta de insonorización de polietileno y dispositivo antirrobo. | 1 | 1209450 | 1209450
[5 empty] | Subtotal materiales: |  | 4792670
2 |  |  |  | Equipo y maquinaria
mq06hor010 |  |  | h | Hormigonera eléctrica con una capacidad de amasado de 160 l. | 0.395 | 19819 | 7.829
[5 empty] | Subtotal equipo y maquinaria: |  | 7.829
3 |  |  |  | Mano de obra
mo041 |  |  | h | Oficial de construcción de obra civil. | 11.681 | 66739 | 779.581
mo087 |  |  | h | Medio oficial de construcción de obra civil. | 11.001 | 42789 | 470.727
[5 empty] | Subtotal mano de obra: |  | 1250310
4 |  |  |  | Herramientas
|  |  | % | Herramientas | 2 | 6050800 | 121.016
Coste de mantenimiento decenal: 308.591G en los primeros 10 años. |  |  |  |  | Costos directos (1+2+3+4): |  | 6171820