## Hoja 1
IUS080 | m | Sumidero longitudinal de mampostería.
Sumidero longitudinal de mampostería, de 200 mm de ancho interior y 400 mm de altura, con rejilla de acero galvanizado, carga de rotura 15 kN; previa excavación con medios manuales y posterior relleno del trasdós con hormigón.
Código |  |  | Unidad | Descripción | Cantidad | Precio unitario | Precio parcial
1 |  |  |  | Materiales
mt10hmf130nwd |  |  | m³ | Hormigón masivo fck 200, tipo HM-20/B/19/I, elaborado en planta. | 0.189 | 805732 | 152.283
mt04lma010b |  |  | Ud | Ladrillo cerámico macizo de elaboración mecánica, para revestir, 25x12x5 cm, densidad 2300 kg/m³. | 74 | 3250 | 240.492
mt08aaa010a |  |  | m³ | Agua. | 0.012 | 9426 | 113
mt01arg005a |  |  | t | Arena de cantera, para mortero preparado en obra. | 0.069 | 108431 | 7.482
mt08cem000p |  |  | kg | Cemento gris en bolsas. | 14.172 | 1207 | 17.1
mt08adt010 |  |  | kg | Aditivo hidrófugo para impermeabilización de morteros u hormigones. | 0.146 | 7541 | 1.101
mt11rej020a |  |  | Ud | Marco y rejilla de acero galvanizado, de 200 mm de ancho y 500 mm de longitud, para canaleta de 200 mm de ancho interior y 400 mm de altura, carga de rotura 15 kN. | 2 | 88763 | 177.525
mt11var120b |  |  | Ud | Sifón en línea de PVC, color gris, registrable, con unión macho/hembra, de 110 mm de diámetro. | 0.2 | 472939 | 94.588
[5 empty] | Subtotal materiales: |  | 690.684
2 |  |  |  | Equipo y maquinaria
mq06hor010 |  |  | h | Hormigonera eléctrica con una capacidad de amasado de 160 l. | 0.034 | 19819 | 674
[5 empty] | Subtotal equipo y maquinaria: |  | 674
3 |  |  |  | Mano de obra
mo041 |  |  | h | Oficial de construcción de obra civil. | 1.762 | 66739 | 117.595
mo087 |  |  | h | Medio oficial de construcción de obra civil. | 1.383 | 42789 | 59.178
[5 empty] | Subtotal mano de obra: |  | 176.773
4 |  |  |  | Herramientas
|  |  | % | Herramientas | 2 | 868.131 | 17.363
Coste de mantenimiento decenal: 44.275G en los primeros 10 años. |  |  |  |  | Costos directos (1+2+3+4): |  | 885.494