## Hoja 1
IUS081 | m | Canaleta de drenaje de polipropileno.
Canaleta prefabricada de polipropileno, en tramos de 1000 mm de longitud, 130 mm de ancho y 52 mm de altura, con rejilla pasarela de acero galvanizado carga de rotura 15 kN y; previa excavación con medios manuales y posterior relleno del trasdós con hormigón.
Código |  |  | Unidad | Descripción | Cantidad | Precio unitario | Precio parcial
1 |  |  |  | Materiales
mt10hmf130nwd |  |  | m³ | Hormigón masivo fck 200, tipo HM-20/B/19/I, elaborado en planta. | 0.078 | 805732 | 62.847
mt11cap010aa |  |  | m | Canaleta prefabricada de polipropileno, en tramos de 1000 mm de longitud, 130 mm de ancho y 52 mm de altura, con rejilla pasarela de acero galvanizado carga de rotura 15 kN, incluso piezas especiales. | 1 | 332868 | 332.868
mt11pvj020b |  |  | Ud | Sifón en línea de PVC, "JIMTEN", color gris, registrable, con unión macho/hembra, de 110 mm de diámetro. | 0.2 | 684442 | 136.888
[5 empty] | Subtotal materiales: |  | 532.603
2 |  |  |  | Mano de obra
mo041 |  |  | h | Oficial de construcción de obra civil. | 0.504 | 66739 | 33.637
mo087 |  |  | h | Medio oficial de construcción de obra civil. | 0.262 | 42789 | 11.211
[5 empty] | Subtotal mano de obra: |  | 44.848
3 |  |  |  | Herramientas
|  |  | % | Herramientas | 2 | 577.451 | 11.549
Coste de mantenimiento decenal: 29.450G en los primeros 10 años. |  |  |  |  | Costos directos (1+2+3): |  | 589