## Hoja 1
IUS091 | Ud | Imbornal prefabricado de hormigón masivo.
Imbornal prefabricado de hormigón, de 50x30x60 cm. El precio incluye el relleno del trasdós con material granular, pero no incluye la excavación.
Código |  |  | Unidad | Descripción | Cantidad | Precio unitario | Precio parcial
1 |  |  |  | Materiales
mt11arh011a |  |  | Ud | Imbornal con fondo y salida frontal, registrable, prefabricada de hormigón fck=25 MPa, de 50x30x60 cm de medidas interiores, para saneamiento. | 1 | 297839 | 297.839
mt11rej010a |  |  | Ud | Marco y rejilla de fundición dúctil, carga de rotura 250 kN, abatible y provista de cadena antirrobo, de 300x300 mm, para imbornal, incluso revestimiento de pintura bituminosa y relieves antideslizantes en la parte superior. | 1 | 343273 | 343.273
mt10hmf130nwg |  |  | m³ | Hormigón masivo fck 200, tipo HM-20/P/19/I, elaborado en planta. | 0.048 | 846018 | 40.609
mt01arr010a |  |  | t | Grava de cantera, de 19 a 25 mm de diámetro. | 0.529 | 69275 | 36.647
[5 empty] | Subtotal materiales: |  | 718.368
2 |  |  |  | Mano de obra
mo041 |  |  | h | Oficial de construcción de obra civil. | 0.566 | 66739 | 37.774
mo087 |  |  | h | Medio oficial de construcción de obra civil. | 0.566 | 42789 | 24.219
[5 empty] | Subtotal mano de obra: |  | 61.993
3 |  |  |  | Herramientas
|  |  | % | Herramientas | 2 | 780.361 | 15.607
Coste de mantenimiento decenal: 39.798G en los primeros 10 años. |  |  |  |  | Costos directos (1+2+3): |  | 795.968