## Hoja 1
IUT010 | Ud | Registro prefabricada de hormigón, para la red de telecomunicaciones.
Registro de hormigón armado, de 800x700 mm de dimensiones interiores, con tapa, para la red de telecomunicaciones.
Código |  |  | Unidad | Descripción | Cantidad | Precio unitario | Precio parcial
1 |  |  |  | Materiales
mt10hmf130nwd |  |  | m³ | Hormigón masivo fck 200, tipo HM-20/B/19/I, elaborado en planta. | 0.083 | 805732 | 66.876
mt40iar100I |  |  | Ud | Registro de hormigón armado, de 800x700 mm de dimensiones interiores, 960x860x820 mm de dimensiones exteriores, con tapa de hormigón clase B-125. | 1 | 4858830 | 4858830
[5 empty] | Subtotal materiales: |  | 4925700
2 |  |  |  | Equipo y maquinaria
mq04cag010a |  |  | h | Camión con grúa de hasta 6 t. | 0.11 | 318170 | 34.999
[5 empty] | Subtotal equipo y maquinaria: |  | 34.999
3 |  |  |  | Mano de obra
mo041 |  |  | h | Oficial de construcción de obra civil. | 0.818 | 66739 | 54.593
mo087 |  |  | h | Medio oficial de construcción de obra civil. | 0.818 | 42789 | 35.002
[5 empty] | Subtotal mano de obra: |  | 89.595
4 |  |  |  | Herramientas
|  |  | % | Herramientas | 2 | 5050300 | 101.006
Coste de mantenimiento decenal: 257.565G en los primeros 10 años. |  |  |  |  | Costos directos (1+2+3+4): |  | 5151300