## Hoja 1
IUT010 | Ud | Registro prefabricada de hormigón, para la red de telecomunicaciones.
Registro de hormigón armado, de 1090x900 mm de dimensiones interiores, con tapa, para la red de telecomunicaciones.
Código |  |  | Unidad | Descripción | Cantidad | Precio unitario | Precio parcial
1 |  |  |  | Materiales
mt10hmf130nwd |  |  | m³ | Hormigón masivo fck 200, tipo HM-20/B/19/I, elaborado en planta. | 0.141 | 805732 | 113.608
mt40iar100J |  |  | Ud | Registro de hormigón armado, de 1090x900 mm de dimensiones interiores, 1290x1090x1000 mm de dimensiones exteriores, con tapa de hormigón clase B-125. | 1 | 8139060 | 8139060
[5 empty] | Subtotal materiales: |  | 8252670
2 |  |  |  | Equipo y maquinaria
mq04cag010a |  |  | h | Camión con grúa de hasta 6 t. | 0.22 | 318170 | 69.997
[5 empty] | Subtotal equipo y maquinaria: |  | 69.997
3 |  |  |  | Mano de obra
mo041 |  |  | h | Oficial de construcción de obra civil. | 0.881 | 66739 | 58.797
mo087 |  |  | h | Medio oficial de construcción de obra civil. | 0.881 | 42789 | 37.698
[5 empty] | Subtotal mano de obra: |  | 96.495
4 |  |  |  | Herramientas
|  |  | % | Herramientas | 2 | 8419160 | 168.383
Coste de mantenimiento decenal: 429.377G en los primeros 10 años. |  |  |  |  | Costos directos (1+2+3+4): |  | 8587550