## Hoja 1
IUT020 | Ud | Registro prefabricada de hormigón, para la red de telecomunicaciones de fibra óptica.
Registro de hormigón armado, de 1000x1000 mm de dimensiones interiores, con tapa, para la red de telecomunicaciones de fibra óptica.
Código |  |  | Unidad | Descripción | Cantidad | Precio unitario | Precio parcial
1 |  |  |  | Materiales
mt10hmf130nwd |  |  | m³ | Hormigón masivo fck 200, tipo HM-20/B/19/I, elaborado en planta. | 0.156 | 805732 | 125.694
mt40iar110b |  |  | Ud | Registro de hormigón armado, de 1000x1000 mm de dimensiones interiores, 1250x1250x1000 mm de dimensiones exteriores, con tapa de fundición clase D-400. | 1 | 4457080 | 4457080
[5 empty] | Subtotal materiales: |  | 4582780
2 |  |  |  | Equipo y maquinaria
mq04cag010a |  |  | h | Camión con grúa de hasta 6 t. | 0.11 | 318170 | 34.999
[5 empty] | Subtotal equipo y maquinaria: |  | 34.999
3 |  |  |  | Mano de obra
mo041 |  |  | h | Oficial de construcción de obra civil. | 0.818 | 66739 | 54.593
mo087 |  |  | h | Medio oficial de construcción de obra civil. | 0.818 | 42789 | 35.002
[5 empty] | Subtotal mano de obra: |  | 89.595
4 |  |  |  | Herramientas
|  |  | % | Herramientas | 2 | 4707370 | 94.147
Coste de mantenimiento decenal: 240.076G en los primeros 10 años. |  |  |  |  | Costos directos (1+2+3+4): |  | 4801520