## Hoja 1
IUT010 | Ud | Registro prefabricada de hormigón, para la red de telecomunicaciones.
Registro de hormigón armado, de 300x300 mm de dimensiones interiores, con tapa, para la red de telecomunicaciones.
Código |  |  | Unidad | Descripción | Cantidad | Precio unitario | Precio parcial
1 |  |  |  | Materiales
mt10hmf130nwd |  |  | m³ | Hormigón masivo fck 200, tipo HM-20/B/19/I, elaborado en planta. | 0.018 | 805732 | 14.503
mt40iar100H |  |  | Ud | Registro de hormigón armado, de 300x300 mm de dimensiones interiores, 420x420x550 mm de dimensiones exteriores, con tapa de hormigón clase B-125. | 1 | 1600890 | 1600890
[5 empty] | Subtotal materiales: |  | 1615390
2 |  |  |  | Mano de obra
mo041 |  |  | h | Oficial de construcción de obra civil. | 0.629 | 66739 | 41.979
mo087 |  |  | h | Medio oficial de construcción de obra civil. | 0.629 | 42789 | 26.915
[5 empty] | Subtotal mano de obra: |  | 68.894
3 |  |  |  | Herramientas
|  |  | % | Herramientas | 2 | 1684290 | 33.686
Coste de mantenimiento decenal: 85.899G en los primeros 10 años. |  |  |  |  | Costos directos (1+2+3): |  | 1717970