## Hoja 1
IUT030 | m | Canalización subterránea de telecomunicaciones, de tubo rígido.
Canalización subterránea de telecomunicaciones formada por tubo rígido de PVC-U, de 40 mm de diámetro, embebido en un prisma de hormigón masivo fck 200, HM-20/B/20/I.
Código |  |  | Unidad | Descripción | Cantidad | Precio unitario | Precio parcial
1 |  |  |  | Materiales
mt35tpe010b |  |  | m | Tubo rígido de PVC-U, de 40 mm de diámetro y 1,1 mm de espesor, suministrado en barras de 6 m de longitud. | 1.05 | 15775 | 16.564
mt40iva030 |  |  | m | Hilo guía de polipropileno de 3 mm de diámetro. | 1.15 | 1788 | 2.056
mt10hmf130nwd |  |  | m³ | Hormigón masivo fck 200, tipo HM-20/B/19/I, elaborado en planta. | 0.023 | 805732 | 18.532
[5 empty] | Subtotal materiales: |  | 37.152
2 |  |  |  | Mano de obra
mo020 |  |  | h | Oficial de construcción. | 0.189 | 66739 | 12.614
mo113 |  |  | h | Ayudante de construcción. | 0.189 | 41173 | 7.782
[5 empty] | Subtotal mano de obra: |  | 20.396
3 |  |  |  | Herramientas
|  |  | % | Herramientas | 2 | 57.548 | 1.151
Coste de mantenimiento decenal: 2.935G en los primeros 10 años. |  |  |  |  | Costos directos (1+2+3): |  | 58.699