## Hoja 1
IUT032 | m | Canalización subterránea de telecomunicaciones, de tritubo.
Canalización subterránea de telecomunicaciones de tritubo de polietileno de alta densidad (PEAD/HDPE), de 3x40 mm de diámetro, embebido en un prisma de hormigón masivo fck 200, HM-20/B/20/I.
Código |  |  | Unidad | Descripción | Cantidad | Precio unitario | Precio parcial
1 |  |  |  | Materiales
mt35tpe020a |  |  | m | Tritubo de polietileno de alta densidad (PEAD/HDPE), de 3x40 mm de diámetro y 3 mm de espesor, formado por tres tubos iguales, unidos entre sí por medio de una membrana y dispuestos paralelamente en un mismo plano. Suministro: en rollos de 500 m de longitud. | 1.05 | 69574 | 73.052
mt40iva030 |  |  | m | Hilo guía de polipropileno de 3 mm de diámetro. | 3.45 | 1788 | 6.168
mt10hmf130nwd |  |  | m³ | Hormigón masivo fck 200, tipo HM-20/B/19/I, elaborado en planta. | 0.036 | 805732 | 29.006
[5 empty] | Subtotal materiales: |  | 108.226
2 |  |  |  | Mano de obra
mo020 |  |  | h | Oficial de construcción. | 0.378 | 66739 | 25.227
mo113 |  |  | h | Ayudante de construcción. | 0.378 | 41173 | 15.563
[5 empty] | Subtotal mano de obra: |  | 40.79
3 |  |  |  | Herramientas
|  |  | % | Herramientas | 2 | 149.016 | 2.98
Coste de mantenimiento decenal: 7.600G en los primeros 10 años. |  |  |  |  | Costos directos (1+2+3): |  | 151.996