## Hoja 1
JAA010 | m² |  | Despalme y limpieza del terreno, con medios manuales.
Despalme y limpieza del terreno, con medios manuales, mediante desbrozadora equipada con disco de dientes de sierra. El precio incluye la protección de los árboles o plantas que se han de conservar, pero no incluye la retirada y carga de los materiales de despalme.
Código |  | Unidad |  | Descripción | Cantidad | Precio unitario | Precio parcial
1 |  |  |  | Equipo y maquinaria
mq09bro010 |  | h |  | Desbrozadora equipada con disco de dientes de sierra o con hilo de corte, de 0,42 kW de potencia. | 0.011 | 25737 | 283
[5 empty] | Subtotal equipo y maquinaria: |  | 283
2 |  |  |  | Mano de obra
mo040 |  | h |  | Oficial jardinero. | 0.001 | 66739 | 67
mo115 |  | h |  | Ayudante jardinero. | 0.013 | 41173 | 535
[5 empty] | Subtotal mano de obra: |  | 602
3 |  |  |  | Herramientas
|  | % |  | Herramientas | 2 | 885 | 18
[5 empty] | Costos directos (1+2+3): |  | 903