## Hoja 1
JAB020 | m² |  | Enterrado de piedras.
Enterrado de piedras, a una profundidad de 20 cm, con medios mecánicos, en terreno con la presencia de piedras en un 30% de su superficie.
Código |  | Unidad |  | Descripción | Cantidad | Precio unitario | Precio parcial
1 |  |  |  | Equipo y maquinaria
mq09tra070 |  | h |  | Tractor agrícola, de 44 kW de potencia, equipado con enterradora de piedras. | 0.132 | 205250 | 27.093
[5 empty] | Subtotal equipo y maquinaria: |  | 27.093
2 |  |  |  | Mano de obra
mo040 |  | h |  | Oficial jardinero. | 0.038 | 66739 | 2.536
[5 empty] | Subtotal mano de obra: |  | 2.536
3 |  |  |  | Herramientas
|  | % |  | Herramientas | 2 | 29.629 | 593
[5 empty] | Costos directos (1+2+3): |  | 30.222