## Hoja 1
JAB030 | m² |  | Escarificado del terreno.
Escarificado profundo del terreno pedregoso, con medios mecánicos, mediante tractor agrícola equipado con escarificador, alcanzando una profundidad de entre 10 y 15 cm.
Código |  | Unidad |  | Descripción | Cantidad | Precio unitario | Precio parcial
1 |  |  |  | Equipo y maquinaria
mq09tra100 |  | h |  | Tractor agrícola, de 33 kW, equipado con escarificador, de 1,8 m de ancho de trabajo. | 0.026 | 223266 | 5.805
[5 empty] | Subtotal equipo y maquinaria: |  | 5.805
2 |  |  |  | Mano de obra
mo040 |  | h |  | Oficial jardinero. | 0.003 | 66739 | 200
[5 empty] | Subtotal mano de obra: |  | 200
3 |  |  |  | Herramientas
|  | % |  | Herramientas | 2 | 6.005 | 120
[5 empty] | Costos directos (1+2+3): |  | 6.125