## Hoja 1
JAD010 | m² | Abonado químico de fondo del terreno.
Abonado químico de fondo del terreno con abono mineral complejo NPK 15-15-15 con un rendimiento de 0,02 kg/m², extendido con medios manuales y posterior volteado del terreno mediante motocultor, hasta conseguir su incorporación al suelo a una profundidad media de 15 cm.
Código |  |  | Unidad | Descripción | Cantidad | Precio unitario | Precio parcial
1 |  |  |  | Materiales
mt48tip010 |  |  | kg | Abono mineral complejo NPK 15-15-15. | 0.02 | 4446 | 89
[5 empty] | Subtotal materiales: |  | 89
2 |  |  |  | Equipo y maquinaria
mq09mot010 |  |  | h | Motocultor 60/80 cm. | 0.007 | 17372 | 122
[5 empty] | Subtotal equipo y maquinaria: |  | 122
3 |  |  |  | Mano de obra
mo040 |  |  | h | Oficial jardinero. | 0.003 | 66739 | 200
mo086 |  |  | h | Medio oficial jardinero. | 0.02 | 42789 | 856
[5 empty] | Subtotal mano de obra: |  | 1.056
4 |  |  |  | Herramientas
|  |  | % | Herramientas | 2 | 1.267 | 25
[5 empty] | Costos directos (1+2+3+4): |  | 1.292