## Hoja 1
JDM010 | m² |  | Malla antihierbas orgánica.
Malla orgánica, biodegradable, elaborada con fibras naturales de coco 100%, entrecosidas con mallas e hilo de polipropileno fotodegradable, 250 g/m² de masa superficial, para el control de la erosión y función antihierbas en la realización de plantaciones, permeable al agua, al aire y a los nutrientes, fijada al terreno donde se vaya a realizar la plantación, a razón de 3 plantas/m² con piquetas de anclaje de acero, en forma de L, de 6 mm de diámetro. El precio no incluye la vegetación.
Código |  | Unidad |  | Descripción | Cantidad | Precio unitario | Precio parcial
1 |  |  |  | Materiales
mt48map010a |  | m² |  | Malla orgánica, biodegradable, elaborada con fibras naturales de coco 100%, entrecosidas con mallas e hilo de polipropileno fotodegradable, 250 g/m² de masa superficial, para el control de la erosión y función antihierbas en la realización de plantaciones, permeable al agua, al aire y a los nutrientes. | 1.1 | 8602 | 9.463
mt48mal015c |  | Ud |  | Piqueta de anclaje de acero, en forma de L, de 6 mm de diámetro, para sujeción de redes y mallas al terreno. | 2 | 3612 | 7.223
[5 empty] | Subtotal materiales: |  | 16.686
2 |  |  |  | Mano de obra
mo040 |  | h |  | Oficial jardinero. | 0.088 | 66739 | 5.873
mo086 |  | h |  | Medio oficial jardinero. | 0.176 | 42789 | 7.531
[5 empty] | Subtotal mano de obra: |  | 13.404
3 |  |  |  | Herramientas
|  | % |  | Herramientas | 2 | 30.09 | 602
Coste de mantenimiento decenal: 10.988G en los primeros 10 años. |  |  |  |  | Costos directos (1+2+3): |  | 30.692