## Hoja 1
JDM020 | m² |  | Malla antihierbas sintética.
Malla de polipropileno no tejido, de 50 mm/s de permeabilidad al agua, expresada como índice de velocidad y 130 g/m² de masa superficial, con función antihierbas, fijada al terreno donde se vaya a realizar la plantación, a razón de 2 plantas/m² con piquetas de anclaje de acero, en forma de L, de 6 mm de diámetro. El precio no incluye la vegetación.
Código |  | Unidad |  | Descripción | Cantidad | Precio unitario | Precio parcial
1 |  |  |  | Materiales
mt48mal010g |  | m² |  | Malla de polipropileno no tejido, de 50 mm/s de permeabilidad al agua, expresada como índice de velocidad, según ISO 11058, y 130 g/m² de masa superficial, con función antihierbas, permeable al aire y a los nutrientes, químicamente inerte y estable tanto a suelos ácidos como alcalinos y con resistencia a los rayos UV. | 1.1 | 4150 | 4.565
mt48mal015c |  | Ud |  | Piqueta de anclaje de acero, en forma de L, de 6 mm de diámetro, para sujeción de redes y mallas al terreno. | 2 | 3612 | 7.223
[5 empty] | Subtotal materiales: |  | 11.788
2 |  |  |  | Mano de obra
mo040 |  | h |  | Oficial jardinero. | 0.079 | 66739 | 5.272
mo086 |  | h |  | Medio oficial jardinero. | 0.157 | 42789 | 6.718
[5 empty] | Subtotal mano de obra: |  | 11.99
3 |  |  |  | Herramientas
|  | % |  | Herramientas | 2 | 23.778 | 476
Coste de mantenimiento decenal: 8.343G en los primeros 10 años. |  |  |  |  | Costos directos (1+2+3): |  | 24.254