## Hoja 1
JDM020 | m² |  | Malla antihierbas sintética.
Malla de polipropileno no tejido, de 100 mm/s de permeabilidad al agua, expresada como índice de velocidad y 110 g/m² de masa superficial, con función antihierbas, fijada al terreno con pendiente donde se vaya a realizar la plantación, a razón de 1 planta/m² con anclajes de acero corrugado en forma de U, de 8 mm de diámetro. El precio no incluye la vegetación.
Código |  | Unidad |  | Descripción | Cantidad | Precio unitario | Precio parcial
1 |  |  |  | Materiales
mt48mal010e |  | m² |  | Malla de polipropileno no tejido, de 100 mm/s de permeabilidad al agua, expresada como índice de velocidad, según ISO 11058, y 110 g/m² de masa superficial, con función antihierbas, permeable al aire y a los nutrientes, químicamente inerte y estable tanto a suelos ácidos como alcalinos y con resistencia a los rayos UV. | 1.1 | 3794 | 4.174
mt48mal025 |  | Ud |  | Anclaje de acero conformado en forma de U, de 8 mm de diámetro, para sujeción de redes y mallas al terreno. | 3 | 1779 | 5.336
[5 empty] | Subtotal materiales: |  | 9.51
2 |  |  |  | Mano de obra
mo040 |  | h |  | Oficial jardinero. | 0.083 | 66739 | 5.539
mo086 |  | h |  | Medio oficial jardinero. | 0.166 | 42789 | 7.103
[5 empty] | Subtotal mano de obra: |  | 12.642
3 |  |  |  | Herramientas
|  | % |  | Herramientas | 2 | 22.152 | 443
Coste de mantenimiento decenal: 7.773G en los primeros 10 años. |  |  |  |  | Costos directos (1+2+3): |  | 22.595