## Hoja 1
JMM010 | m² |  | Macizo.
Macizo de Milenrama (Achillea millefolium) de 0,30-0,40 m de altura (4 ud/m²).
Código |  | Unidad |  | Descripción | Cantidad | Precio unitario | Precio parcial
1 |  |  |  | Materiales
mt48epa010a |  | Ud |  | Milenrama (Achillea millefolium) de 0,30-0,40 m de altura; suministro en contenedor. | 4 | 16978 | 67.912
mt48tie040 |  | kg |  | Mantillo limpio cribado. | 6 | 186 | 1.116
mt48tie020 |  | kg |  | Abono mineral complejo NPK 15-15-15. | 6 | 4446 | 26.678
mt08aaa010a |  | m³ |  | Agua. | 0.05 | 9426 | 471
[5 empty] | Subtotal materiales: |  | 96.177
2 |  |  |  | Equipo y maquinaria
mq09mot010 |  | h |  | Motocultor 60/80 cm. | 0.055 | 17372 | 955
[5 empty] | Subtotal equipo y maquinaria: |  | 955
3 |  |  |  | Mano de obra
mo040 |  | h |  | Oficial jardinero. | 0.126 | 66739 | 8.409
mo115 |  | h |  | Ayudante jardinero. | 0.315 | 41173 | 12.969
[5 empty] | Subtotal mano de obra: |  | 21.378
4 |  |  |  | Herramientas
|  | % |  | Herramientas | 2 | 118.51 | 2.37
Coste de mantenimiento decenal: 227.254G en los primeros 10 años. |  |  |  |  | Costos directos (1+2+3+4): |  | 120.88