## Hoja 1
JTI030 | m² |  | Cubrición decorativa del terreno, con pasto sintético.
Cubrición decorativa del terreno, con pasto sintético, realizada mediante: extendido de los rollos de pasto sintético, compuesto de fibras de polietileno y polipropileno resistente a los rayos UV, altura de hilo 25 mm y 6600 decitex, cosidas sobre base de polipropileno a razón de 14700 mechones/m², con medios manuales; pegado de los mismos con cola y cinta de geotextil de 25 cm de ancho; y lastrado de la superficie con arena de sílice, con un rendimiento de 10 kg/m².
Código |  | Unidad |  | Descripción | Cantidad | Precio unitario | Precio parcial
1 |  |  |  | Materiales
mt48ces010a |  | m² |  | Pasto sintético, compuesto de fibras de polietileno y polipropileno resistente a los rayos UV, altura de hilo 25 mm y 6600 decitex, cosidas sobre base de polipropileno a razón de 14700 mechones/m², para uso decorativo; suministrado en rollos. | 1.05 | 122129 | 128.235
mt08aaa010a |  | m³ |  | Agua. | 0.01 | 9426 | 94
mt01arp015a |  | kg |  | Arena de sílice natural, lavada y secada al horno, de granulometría comprendida entre 0,2 y 0,5 mm, presentada en bolsas. | 10 | 903 | 9.031
mt48ces020 |  | kg |  | Cola, para colocación de pasto sintético. | 0.1 | 40424 | 4.042
mt48ces030 |  | m |  | Cinta de geotextil de 25 cm de ancho, para colocación de pasto sintético. | 0.6 | 8084 | 4.851
[5 empty] | Subtotal materiales: |  | 146.253
2 |  |  |  | Mano de obra
mo040 |  | h |  | Oficial jardinero. | 0.126 | 66739 | 8.409
mo086 |  | h |  | Medio oficial jardinero. | 0.566 | 42789 | 24.219
[5 empty] | Subtotal mano de obra: |  | 32.628
3 |  |  |  | Herramientas
|  | % |  | Herramientas | 2 | 178.881 | 3.578
Coste de mantenimiento decenal: 182.459G en los primeros 10 años. |  |  |  |  | Costos directos (1+2+3): |  | 182.459