## Hoja 1
JTO020 | m² | Cubrición decorativa con corteza de pino.
Cubrición decorativa, realizada mediante: extendido de corteza de pino, calidad extra, de 25/40 mm, con medios manuales, hasta formar una capa uniforme de 10 cm de espesor mínimo.
Código |  |  | Unidad | Descripción | Cantidad | Precio unitario | Precio parcial
1 |  |  |  | Materiales
mt48mod030c |  |  | m³ | Corteza de pino, calidad extra, de 25/40 mm, para uso decorativo. | 0.1 | 326087 | 32.609
mt08aaa010a |  |  | m³ | Agua. | 0.006 | 9426 | 57
[5 empty] | Subtotal materiales: |  | 32.666
2 |  |  |  | Mano de obra
mo040 |  |  | h | Oficial jardinero. | 0.101 | 66739 | 6.741
mo086 |  |  | h | Medio oficial jardinero. | 0.315 | 42789 | 13.479
[5 empty] | Subtotal mano de obra: |  | 20.22
3 |  |  |  | Herramientas
|  |  | % | Herramientas | 2 | 52.886 | 1.058
Coste de mantenimiento decenal: 25.839G en los primeros 10 años. |  |  |  |  | Costos directos (1+2+3): |  | 53.944