## Hoja 1
JTO020 | m² |  | Cubrición decorativa con corteza de pino.
Cubrición decorativa, realizada mediante: malla de polipropileno no tejido, de 100 mm/s de permeabilidad al agua, expresada como índice de velocidad y 110 g/m² de masa superficial, con función antihierbas, fijada sobre el terreno con anclajes de acero conformado en forma de U, de 8 mm de diámetro; y extendido de corteza de pino, calidad extra, de 40/70 mm, con medios manuales, hasta formar una capa uniforme de 5 cm de espesor mínimo.
Código |  | Unidad |  | Descripción | Cantidad | Precio unitario | Precio parcial
1 |  |  |  | Materiales
mt48mal010e |  | m² |  | Malla de polipropileno no tejido, de 100 mm/s de permeabilidad al agua, expresada como índice de velocidad, según ISO 11058, y 110 g/m² de masa superficial, con función antihierbas, permeable al aire y a los nutrientes, químicamente inerte y estable tanto a suelos ácidos como alcalinos y con resistencia a los rayos UV. | 1.1 | 3794 | 4.174
mt48mal025 |  | Ud |  | Anclaje de acero conformado en forma de U, de 8 mm de diámetro, para sujeción de redes y mallas al terreno. | 5 | 1779 | 8.894
mt48mod030d |  | m³ |  | Corteza de pino, calidad extra, de 40/70 mm, para uso decorativo. | 0.05 | 340100 | 17.005
mt08aaa010a |  | m³ |  | Agua. | 0.006 | 9426 | 57
[5 empty] | Subtotal materiales: |  | 30.13
2 |  |  |  | Mano de obra
mo040 |  | h |  | Oficial jardinero. | 0.104 | 66739 | 6.941
mo086 |  | h |  | Medio oficial jardinero. | 0.297 | 42789 | 12.708
[5 empty] | Subtotal mano de obra: |  | 19.649
3 |  |  |  | Herramientas
|  | % |  | Herramientas | 2 | 49.779 | 996
Coste de mantenimiento decenal: 24.321G en los primeros 10 años. |  |  |  |  | Costos directos (1+2+3): |  | 50.775