## Hoja 1
JVC010 | m² |  | Cerramiento natural.
Cerramiento de brezo natural, gramaje grueso, 8 kg/m², tejido cada 10 cm con alambre galvanizado de 1 mm de diámetro, ocultación del 100%, sujeto con alambre galvanizado sobre un soporte existente.
Código |  | Unidad |  | Descripción | Cantidad | Precio unitario | Precio parcial
1 |  |  |  | Materiales
mt48cnj010k |  | m² |  | Brezo natural, gramaje grueso, 8 kg/m², tejido cada 10 cm con alambre galvanizado de 1 mm de diámetro, ocultación del 100%, suministrado en rollos de 120 cm de altura y 300 cm de longitud. | 1 | 75327 | 75.327
mt08var050 |  | kg |  | Alambre galvanizado para atar, de 1,30 mm de diámetro. | 0.1 | 9477 | 948
[5 empty] | Subtotal materiales: |  | 76.275
2 |  |  |  | Mano de obra
mo040 |  | h |  | Oficial jardinero. | 0.092 | 71618 | 6.589
mo115 |  | h |  | Ayudante jardinero. | 0.092 | 44181 | 4.065
[5 empty] | Subtotal mano de obra: |  | 10.654
3 |  |  |  | Herramientas
|  | % |  | Herramientas | 2 | 86.929 | 1.739
Coste de mantenimiento decenal: 93.988G en los primeros 10 años. |  |  |  |  | Costos directos (1+2+3): |  | 88.668