## Hoja 1
JVC010 | m² |  | Cerramiento natural.
Cerramiento de brezo natural, gramaje grueso, 8 kg/m², tejido cada 10 cm con alambre galvanizado de 1 mm de diámetro, ocultación del 100%, sujeto con alambre galvanizado sobre un soporte existente.
Código |  | Unidad |  | Descripción | Cantidad | Precio unitario | Precio parcial
1 |  |  |  | Materiales
mt48cnj010n |  | m² |  | Brezo natural, gramaje grueso, 8 kg/m², tejido cada 10 cm con alambre galvanizado de 1 mm de diámetro, ocultación del 100%, suministrado en rollos de 200 cm de altura y 300 cm de longitud. | 1 | 125725 | 125.725
mt08var050 |  | kg |  | Alambre galvanizado para atar, de 1,30 mm de diámetro. | 0.1 | 9477 | 948
[5 empty] | Subtotal materiales: |  | 126.673
2 |  |  |  | Mano de obra
mo040 |  | h |  | Oficial jardinero. | 0.126 | 71618 | 9.024
mo115 |  | h |  | Ayudante jardinero. | 0.126 | 44181 | 5.567
[5 empty] | Subtotal mano de obra: |  | 14.591
3 |  |  |  | Herramientas
|  | % |  | Herramientas | 2 | 141.264 | 2.825
Coste de mantenimiento decenal: 152.734G en los primeros 10 años. |  |  |  |  | Costos directos (1+2+3): |  | 144.089