## Hoja 1
JVC010 | m² |  | Cerramiento natural.
Cerramiento de cañizo de caña natural, de cañas enteras, de 200 cm de altura, tejido con alambre galvanizado, sujeto con alambre galvanizado sobre un soporte existente.
Código |  | Unidad |  | Descripción | Cantidad | Precio unitario | Precio parcial
1 |  |  |  | Materiales
mt48cnj020c |  | m² |  | Cañizo de caña natural, de cañas enteras, de 200 cm de altura, tejido con alambre galvanizado, suministrado en rollos de 500 cm de ancho. | 1 | 19756 | 19756
mt08var050 |  | kg |  | Alambre galvanizado para atar, de 1,30 mm de diámetro. | 0.1 | 9426 | 943
[5 empty] | Subtotal materiales: |  | 20699
2 |  |  |  | Mano de obra
mo040 |  | h |  | Oficial jardinero. | 0.252 | 66739 | 16818
mo115 |  | h |  | Ayudante jardinero. | 0.252 | 41173 | 10376
[5 empty] | Subtotal mano de obra: |  | 27194
3 |  |  |  | Herramientas
|  | % |  | Herramientas | 2 | 47893 | 958
Coste de mantenimiento decenal: 51.782G en los primeros 10 años. |  |  |  |  | Costos directos (1+2+3): |  | 48851