## Hoja 1
JVC010 | m² |  | Cerramiento natural.
Cerramiento de mimbre natural, calidad extra, tejido cada 10 cm ccon alambre galvanizado de 1 mm de diámetro, ocultación del 75%, sujeto con alambre galvanizado sobre un soporte existente.
Código |  | Unidad |  | Descripción | Cantidad | Precio unitario | Precio parcial
1 |  |  |  | Materiales
mt48cnj030f |  | m² |  | Mimbre natural, calidad extra, tejido cada 10 cm ccon alambre galvanizado de 1 mm de diámetro, ocultación del 75%, suministrado en rollos de 180 cm de altura y 500 cm de longitud. | 1 | 105132 | 105.132
mt08var050 |  | kg |  | Alambre galvanizado para atar, de 1,30 mm de diámetro. | 0.1 | 9477 | 948
[5 empty] | Subtotal materiales: |  | 106.08
2 |  |  |  | Mano de obra
mo040 |  | h |  | Oficial jardinero. | 0.117 | 71618 | 8.379
mo115 |  | h |  | Ayudante jardinero. | 0.117 | 44181 | 5.169
[5 empty] | Subtotal mano de obra: |  | 13.548
3 |  |  |  | Herramientas
|  | % |  | Herramientas | 2 | 119.628 | 2.393
Coste de mantenimiento decenal: 129.342G en los primeros 10 años. |  |  |  |  | Costos directos (1+2+3): |  | 122.021