## Hoja 1
MBG010 | m³ |  | Base granular.
Base granular con zahorra natural caliza, y compactación al 100% del Proctor Modificado con medios mecánicos, en tongadas de 30 cm de espesor, hasta alcanzar una densidad seca no inferior al al 100% del Proctor Modificado de la máxima obtenida en el ensayo Proctor Modificado, para mejora de las propiedades resistentes del terreno. El precio no incluye la realización del ensayo Proctor Modificado.
Código |  | Unidad |  | Descripción | Cantidad | Precio unitario | Precio parcial
1 |  |  |  | Materiales
mt01zah010a |  | t |  | Zahorra natural caliza. | 2.2 | 60577 | 133.27
[5 empty] | Subtotal materiales: |  | 133.27
2 |  |  |  | Equipo y maquinaria
mq02rot030b |  | h |  | Compactador tándem autopropulsado, de 63 kW, de 9,65 t, ancho de trabajo 168 cm. | 0.11 | 267246 | 29.397
mq04dua020b |  | h |  | Dumper de descarga frontal de 2 t de carga útil. | 0.11 | 60424 | 6.647
mq02cia020j |  | h |  | Camión cisterna, de 8 m³ de capacidad. | 0.011 | 691977 | 7.612
[5 empty] | Subtotal equipo y maquinaria: |  | 43.656
3 |  |  |  | Mano de obra
mo113 |  | h |  | Ayudante de construcción. | 0.274 | 44181 | 12.106
[5 empty] | Subtotal mano de obra: |  | 12.106
4 |  |  |  | Herramientas
|  | % |  | Herramientas | 2 | 189.032 | 3.781
[5 empty] | Costos directos (1+2+3+4): |  | 192.813