## Hoja 1
MLB010 | m | Cordón de vereda prefabricado de hormigón.
Cordón de vereda - Recto - MC - A1 (20x14) - B- H - S(R-3,5) -, colocado sobre base de hormigón masivo (fck 200, HM-20/P/20) de 20 cm de espesor y rejuntado con mortero de cemento, confeccionado en obra, dosaje 1:6.
Código |  |  | Unidad | Descripción | Cantidad | Precio unitario | Precio parcial
1 |  |  |  | Materiales
mt10hmf130nwg |  |  | m³ | Hormigón masivo fck 200, tipo HM-20/P/19/I, elaborado en planta. | 0.082 | 850725 | 69759
mt08aaa010a |  |  | m³ | Agua. | 0.006 | 9477 | 57
mt01arg005a |  |  | t | Arena de cantera, para mortero preparado en obra. | 0.007 | 109038 | 763
mt08cem000p |  |  | kg | Cemento gris en bolsas. | 1 | 1213 | 1213
mt18jbg010aa |  |  | Ud | Cordón de vereda recto de hormigón, monocapa, con sección normalizada peatonal A1 (20x14) cm, clase climática B (absorción <=6%), clase resistente a la abrasión H (huella <=23 mm) y clase resistente a flexión S (R-3,5 N/mm²), de 50 cm de longitud. | 2.1 | 27225 | 57173
[5 empty] | Subtotal materiales: |  | 128965
2 |  |  |  | Equipo y maquinaria
mq06hor010 |  |  | h | Hormigonera eléctrica con una capacidad de amasado de 160 l. | 0.006 | 20078 | 120
[5 empty] | Subtotal equipo y maquinaria: |  | 120
3 |  |  |  | Mano de obra
mo041 |  |  | h | Oficial de construcción de obra civil. | 0.352 | 71618 | 25210
mo087 |  |  | h | Medio oficial de construcción de obra civil. | 0.393 | 45914 | 18044
[5 empty] | Subtotal mano de obra: |  | 43254
4 |  |  |  | Herramientas
|  |  | % | Herramientas | 2 | 172339 | 3447
Coste de mantenimiento decenal: 15.821G en los primeros 10 años. |  |  |  |  | Costos directos (1+2+3+4): |  | 175786