## Hoja 1
MLD030 | m |  | Borde de testas de rollizos de madera.
Borde formado por testas de rollizos de madera de pino tratada en autoclave con sales hidrosolubles, de 10 a 12 cm de diámetro y 70 cm de altura, enrolladas y unidas entre sí mediante alambre de acero galvanizado, hincadas en el terreno, sobresaliendo 35 cm del suelo.
Código |  | Unidad |  | Descripción | Cantidad | Precio unitario | Precio parcial
1 |  |  |  | Materiales
mt18bma020f |  | m |  | Borde de testas de rollizos de madera de pino tratada en autoclave con sales hidrosolubles, con clase de uso 4, de 10 a 12 cm de diámetro y 70 cm de altura, enrolladas y unidas entre sí mediante alambre de acero galvanizado. | 1.05 | 362834 | 380.976
[5 empty] | Subtotal materiales: |  | 380.976
2 |  |  |  | Mano de obra
mo041 |  | h |  | Oficial de construcción de obra civil. | 0.755 | 66739 | 50.388
mo087 |  | h |  | Medio oficial de construcción de obra civil. | 1.007 | 42789 | 43.089
[5 empty] | Subtotal mano de obra: |  | 93.477
3 |  |  |  | Herramientas
|  | % |  | Herramientas | 2 | 474.453 | 9.489
Coste de mantenimiento decenal: 128.245G en los primeros 10 años. |  |  |  |  | Costos directos (1+2+3): |  | 483.942