## Hoja 1
MLD020 | m |  | Borde de puntas de traviesas de madera.
Borde formado por puntas de traviesas de madera de pino, de 20x10 cm y 35 cm de altura, tratada en autoclave con sales hidrosolubles, con clase de uso 4, hincadas en el terreno, sobresaliendo 15 cm del suelo.
Código |  | Unidad |  | Descripción | Cantidad | Precio unitario | Precio parcial
1 |  |  |  | Materiales
mt18bma010b |  | m |  | Traviesa de madera de pino, de 20x10 cm, tratada en autoclave con sales hidrosolubles, con clase de uso 4. | 1.785 | 78772 | 140.608
[5 empty] | Subtotal materiales: |  | 140.608
2 |  |  |  | Mano de obra
mo041 |  | h |  | Oficial de construcción de obra civil. | 0.629 | 66739 | 41.979
mo087 |  | h |  | Medio oficial de construcción de obra civil. | 1.007 | 42789 | 43.089
[5 empty] | Subtotal mano de obra: |  | 85.068
3 |  |  |  | Herramientas
|  | % |  | Herramientas | 2 | 225.676 | 4.514
Coste de mantenimiento decenal: 79.185G en los primeros 10 años. |  |  |  |  | Costos directos (1+2+3): |  | 230.19