## Hoja 1
MLR010 | m | Cordón cuneta prefabricada de hormigón.
Cordón cuneta formada por piezas prefabricadas de hormigón bicapa, 8/6,5x50x50 cm, sobre base de hormigón masivo fck 200, HM-20/P/20 de 20 cm de espesor, vaciado desde camión, extendido y vibrado, con acabado regleado, según pendientes del proyecto y colocado sobre explanada con índice CBR > 5 (California Bearing Ratio), no incluida en este precio.
Código |  |  | Unidad | Descripción | Cantidad | Precio unitario | Precio parcial
1 |  |  |  | Materiales
mt10hmf130nwg |  |  | m³ | Hormigón masivo fck 200, tipo HM-20/P/19/I, elaborado en planta. | 0.2 | 846018 | 169.204
mt08aaa010a |  |  | m³ | Agua. | 0.006 | 9426 | 57
mt01arg005a |  |  | t | Arena de cantera, para mortero preparado en obra. | 0.018 | 108431 | 1.952
mt08cem000p |  |  | kg | Cemento gris en bolsas. | 2.75 | 1207 | 3.318
mt11cun120a |  |  | Ud | Pieza prefabricada de hormigón bicapa para cordón cuneta, 8/6,5x50x50 cm. | 2.1 | 27765 | 58.306
[5 empty] | Subtotal materiales: |  | 232.837
2 |  |  |  | Equipo y maquinaria
mq06hor010 |  |  | h | Hormigonera eléctrica con una capacidad de amasado de 160 l. | 0.008 | 19819 | 159
[5 empty] | Subtotal equipo y maquinaria: |  | 159
3 |  |  |  | Mano de obra
mo041 |  |  | h | Oficial de construcción de obra civil. | 0.352 | 66739 | 23.492
mo087 |  |  | h | Medio oficial de construcción de obra civil. | 0.614 | 42789 | 26.273
[5 empty] | Subtotal mano de obra: |  | 49.765
4 |  |  |  | Herramientas
|  |  | % | Herramientas | 2 | 282.761 | 5.655
Coste de mantenimiento decenal: 25.957G en los primeros 10 años. |  |  |  |  | Costos directos (1+2+3+4): |  | 288.416