## Hoja 1
MPC140 | m | Sellado de junta en pavimento o piso continuo de hormigón, con perfil preformado.
Sellado de junta de entre 22 y 34 mm de ancho y 50 mm de profundidad en piso continuo de hormigón, con perfil preformado compuesto por dos perfiles de acero inoxidable AISI 304, entre los que se coloca un perfil de neopreno compresible hasta un 50%.
Código |  | Unidad | Descripción | Cantidad | Precio unitario | Precio parcial
1 |  |  | Materiales
mt18wwe040h |  | Ud | Perfil preformado para sellado de juntas intermedias de entre 22 y 34 mm de ancho y 50 mm de profundidad, en pisos continuos de hormigón, compuesto por dos perfiles de acero inoxidable AISI 304, entre los que se coloca un perfil de neopreno compresible hasta un 50%. | 1.05 | 29840 | 31.331
|  |  |  | Subtotal materiales: |  | 31.331
2 |  |  | Mano de obra
mo041 |  | h | Oficial de construcción de obra civil. | 0.126 | 66739 | 8.409
|  |  |  | Subtotal mano de obra: |  | 8.409
3 |  |  | Herramientas
|  | % | Herramientas | 2 | 39.74 | 795
Coste de mantenimiento decenal: 74.990G en los primeros 10 años. |  |  |  | Costos directos (1+2+3): |  | 40.535