## Hoja 1
MPC010 | m² | Piso continuo de hormigón impreso.
Piso continuo de hormigón impreso de 10 cm de espesor, con juntas, realizado con hormigón fck 150, HM-15/B/19/I elaborado en planta y vaciado con bomba, extendido y vibrado manual mediante regla vibrante; coloreado y endurecido superficialmente mediante espolvoreo con mortero decorativo de rodadura para piso de hormigón, color blanco, rendimiento 4,5 kg/m²; acabado impreso en relieve, previa aplicación de desmoldeante en polvo, color burdeos y capa de sellado final con resina impermeabilizante. El precio no incluye la base de la solera ni la ejecución y el sellado de las juntas.
Código |  | Unidad | Descripción | Cantidad | Precio unitario | Precio parcial
1 |  |  | Materiales
mt10hmf130gnd |  | m³ | Hormigón masivo fck 150, bombeable, tipo HM-15/B/19/I, elaborado en planta. | 0.105 | 682287 | 71.64
mt09wnc011ba |  | kg | Mortero decorativo de rodadura para piso de hormigón, color blanco, compuesto de cemento, agregados de sílice, aditivos orgánicos y pigmentos. | 4.5 | 2375 | 10.689
mt09wnc020f |  | kg | Desmoldeante en polvo, color burdeos, aplicado en pisos continuos de hormigón impreso, compuesto de cargas, pigmentos y aditivos orgánicos. | 0.2 | 29436 | 5.887
mt09wnc030a |  | kg | Resina impermeabilizante, para el curado y sellado de pisos continuos de hormigón impreso, compuesta de resina sintética en dispersión acuosa y aditivos específicos. | 0.25 | 50510 | 12.627
|  |  |  | Subtotal materiales: |  | 100.843
2 |  |  | Equipo y maquinaria
mq06vib020 |  | h | Regla vibrante de 3 m. | 0.018 | 30047 | 541
mq08lch040 |  | h | Hidrolimpiadora a presión. | 0.033 | 29597 | 977
mq06bhe010 |  | h | Camión bomba estacionado en obra, para bombeo de hormigón. | 0.005 | 1093810 | 5.469
|  |  |  | Subtotal equipo y maquinaria: |  | 6.987
3 |  |  | Mano de obra
mo041 |  | h | Oficial de construcción de obra civil. | 0.385 | 66739 | 25.695
mo087 |  | h | Medio oficial de construcción de obra civil. | 0.536 | 42789 | 22.935
|  |  |  | Subtotal mano de obra: |  | 48.63
4 |  |  | Herramientas
|  | % | Herramientas | 2 | 156.46 | 3.129
Coste de mantenimiento decenal: 17.555G en los primeros 10 años. |  |  |  | Costos directos (1+2+3+4): |  | 159.589