## Hoja 1
MPD220 | m² |  | Piso drenante, con piezas prefabricadas de hormigón y agregado.
Piso drenante, para tránsito peatonal, con una resistencia a flexotracción de 4 N/mm², una capacidad drenante de 144 l/(m²·min) y con resistencia al deslizamiento alta, formado por capa de nivelación compactada de arena con granulometría de 0 a 5 mm de diámetro, limpia, de 2 cm de espesor, piezas drenantes prefabricadas de hormigón de 60x40x9,5 cm, color gris, con huecos rellenos con gravilla de 5 a 10 mm de diámetro y capa de relleno compactada de grava caliza seleccionada de machaqueo, color, con granulometría de 5 a 10 mm de diámetro, de 6 cm de espesor cubriendo la rejilla alveolar. El precio no incluye la base soporte.
Código |  | Unidad |  | Descripción | Cantidad | Precio unitario | Precio parcial
1 |  |  |  | Materiales
mt01ara010a |  | m³ |  | Arena con granulometría de 0 a 5 mm de diámetro, limpia. | 0.02 | 86625 | 1.733
mt18bre020a |  | m² |  | Piezas drenantes prefabricadas de hormigón de 60x40x9,5 cm, color gris, clase resistente a flexión 1, clase resistente según la carga de rotura 45, coeficiente de absorción de agua <= 6%, clase de desgaste por abrasión 3. | 1.05 | 127480 | 133.854
mt01arp030c |  | m³ |  | Grava caliza seleccionada de machaqueo, color, con granulometría de 5 a 10 mm de diámetro. | 0.06 | 146548 | 8.793
[5 empty] | Subtotal materiales: |  | 144.38
2 |  |  |  | Equipo y maquinaria
mq01pan070b |  | h |  | Mini pala cargadora sobre neumáticos, de 52 kW/1 m³ kW. | 0.023 | 214189 | 4.926
mq02rod010d |  | h |  | Bandeja vibrante de guiado manual, de 300 kg, ancho de trabajo 70 cm, reversible. | 0.024 | 41652 | 1
[5 empty] | Subtotal equipo y maquinaria: |  | 5.926
3 |  |  |  | Mano de obra
mo041 |  | h |  | Oficial de construcción de obra civil. | 0.126 | 71618 | 9.024
mo087 |  | h |  | Medio oficial de construcción de obra civil. | 0.252 | 45914 | 11.57
[5 empty] | Subtotal mano de obra: |  | 20.594
4 |  |  |  | Herramientas
|  | % |  | Herramientas | 2 | 170.9 | 3.418
Coste de mantenimiento decenal: 18.303G en los primeros 10 años. |  |  |  |  | Costos directos (1+2+3+4): |  | 174.318