## Hoja 1
MPM010 | m² |  | Tarima tipo deck de madera.
Tarima tipo deck formada por tablas de madera maciza de pino pinaster (Pinus pinaster), tratada en autoclave, de 20x95x2050 mm, color marrón, con clase de uso 4, fijadas mediante el sistema de fijación vista, sobre rastreles de madera de pino pinaster (Pinus pinaster), tratada en autoclave, con clase de uso 4 de 65x38 mm, separados 50 cm entre sí. Incluso tornillos autotaladrantes de acero inoxidable para sujeción de las tablas a los rastreles. El precio no incluye la solera de hormigón.
Código |  | Unidad |  | Descripción | Cantidad | Precio unitario | Precio parcial
1 |  |  |  | Materiales
mt18mva015e |  | m |  | Rastrel de 65x38 mm de sección, de madera de pino pinaster (Pinus pinaster), tratada en autoclave, con clase de uso 4, acabado cepillado, con humedad inferior al 20%. | 2.1 | 34861 | 73.208
mt18mtf030ayp |  | m² |  | Tablas de madera maciza de pino pinaster (Pinus pinaster), tratada en autoclave, mediante el método Bethell, de 20x95x2050 mm, color marrón, con clase de uso 4, para cepillado y aplicación de un tratamiento protector y decorativo en obra. | 1.05 | 148537 | 155.963
mt18mva095 |  | Ud |  | Tornillo autotaladrante de acero inoxidable, con cabeza avellanada. | 66 | 1481 | 97.772
mt18mva085a |  | Ud |  | Tarugo expansivo metálico y tirafondo, para fijación de elementos de madera sobre soporte base de hormigón. | 6 | 12832 | 76.992
[5 empty] | Subtotal materiales: |  | 403.935
2 |  |  |  | Mano de obra
mo025 |  | h |  | Oficial instalador de pisos de madera. | 0.629 | 71618 | 45.048
mo063 |  | h |  | Medio oficial instalador de pisos de madera. | 0.629 | 45914 | 28.88
[5 empty] | Subtotal mano de obra: |  | 73.928
3 |  |  |  | Herramientas
|  | % |  | Herramientas | 2 | 477.863 | 9.557
Coste de mantenimiento decenal: 219.339G en los primeros 10 años. |  |  |  |  | Costos directos (1+2+3): |  | 487.42