## Hoja 1
MPO030 | m² |  | Vereda "in situ" con aporte de cal hidráulica natural.
Vereda, en suelo poco arcilloso, realizado "in situ", mediante la estabilización del terreno existente con 20 kg de estabilizante y consolidante de terrenos, a base de cal hidráulica natural, extendido sobre el terreno y mezclado con el mismo hasta una profundidad de 15 cm mediante motoniveladora, compactado de la mezcla con medios mecánicos hasta alcanzar una densidad seca no inferior al 95% de la máxima obtenida en el ensayo Proctor Modificado, previa preparación de la superficie, y posterior retirada y carga a camión de los restos y desechos. El precio no incluye la realización del ensayo Proctor Modificado ni el transporte.
Código |  | Unidad |  | Descripción | Cantidad | Precio unitario | Precio parcial
1 |  |  |  | Materiales
mt28mif040 |  | kg |  | Estabilizante y consolidante de terrenos, a base de cal hidráulica natural, suministrada en bolsas de 35 kg, para estabilización de caminos y senderos. | 20 | 3154 | 63.077
[5 empty] | Subtotal materiales: |  | 63.077
2 |  |  |  | Equipo y maquinaria
mq01pan010a |  | h |  | Pala cargadora sobre neumáticos de 120 kW/1,9 m³. | 0.017 | 262228 | 4.458
mq04dua020b |  | h |  | Dumper de descarga frontal de 2 t de carga útil. | 0.002 | 60424 | 121
mq01mot010a |  | h |  | Motoniveladora de 141 kW. | 0.002 | 441804 | 884
mq02rov010i |  | h |  | Compactador monocilíndrico vibrante autopropulsado, de 129 kW, de 16,2 t, ancho de trabajo 213,4 cm. | 0.033 | 406084 | 13.401
mq02cia020j |  | h |  | Camión cisterna, de 8 m³ de capacidad. | 0.002 | 691977 | 1.384
[5 empty] | Subtotal equipo y maquinaria: |  | 20.248
3 |  |  |  | Mano de obra
mo041 |  | h |  | Oficial de construcción de obra civil. | 0.315 | 71618 | 22.56
mo087 |  | h |  | Medio oficial de construcción de obra civil. | 0.315 | 45914 | 14.463
[5 empty] | Subtotal mano de obra: |  | 37.023
4 |  |  |  | Herramientas
|  | % |  | Herramientas | 2 | 120.348 | 2.407
Coste de mantenimiento decenal: 2.455G en los primeros 10 años. |  |  |  |  | Costos directos (1+2+3+4): |  | 122.755