## Hoja 1
MPP040 | m² |  | Piso con piezas irregulares de piedra natural.
Piso con piezas irregulares de cuarcita, de entre 3 y 4 cm de espesor, recibido y rejuntado con mortero de cemento M-5.
Código |  | Unidad |  | Descripción | Cantidad | Precio unitario | Precio parcial
1 |  |  |  | Materiales
mt19cir010f |  | m² |  | Piezas irregulares de cuarcita, de entre 3 y 4 cm de espesor, acabado natural. | 1.05 | 311512 | 327.088
mt09mor010c |  | m³ |  | Mortero de cemento CEM II/B-P 32,5 N tipo M-5, confeccionado en obra con 250 kg/m³ de cemento y una proporción en volumen 1/6. | 0.03 | 602705 | 18.081
mt08aaa010a |  | m³ |  | Agua. | 0.02 | 9426 | 189
[5 empty] | Subtotal materiales: |  | 345.358
2 |  |  |  | Mano de obra
mo022 |  | h |  | Oficial colocador de revestimientos de piedra. | 0.629 | 66739 | 41.979
mo060 |  | h |  | Medio oficial colocador de revestimientos de piedra. | 0.629 | 42789 | 26.915
mo113 |  | h |  | Ayudante de construcción. | 0.126 | 41173 | 5.188
[5 empty] | Subtotal mano de obra: |  | 74.082
3 |  |  |  | Herramientas
|  | % |  | Herramientas | 2 | 419.44 | 8.389
Coste de mantenimiento decenal: 98.401G en los primeros 10 años. |  |  |  |  | Costos directos (1+2+3): |  | 427.829