## Hoja 1
MPP020 | m² |  | Piso de baldosas de piedra natural sobre cama de arena.
Piso para uso exterior en áreas peatonales y calles residenciales, de baldosas de piezas regulares de caliza de Silos de 60x40x2 cm, acabado aserrado, recibidas sobre cama de arena de 0 a 5 mm de diámetro, de 3 cm de espesor; rejuntadas con arena silícea de tamaño 0/2 mm.
Código |  | Unidad |  | Descripción | Cantidad | Precio unitario | Precio parcial
1 |  |  |  | Materiales
mt01ara010a |  | m³ |  | Arena con granulometría de 0 a 5 mm de diámetro, limpia. | 0.03 | 86143 | 2.584
mt18bpn011aa |  | m² |  | Baldosa de caliza de Silos, de 60x40x2 cm, acabado aserrado. | 1.05 | 278699 | 292.634
mt01arp020a |  | kg |  | Arena natural, fina y seca, de 2 mm de tamaño máximo, exenta de sales perjudiciales, presentada en bolsas. | 1 | 2109 | 2.109
[5 empty] | Subtotal materiales: |  | 297.327
2 |  |  |  | Mano de obra
mo041 |  | h |  | Oficial de construcción de obra civil. | 0.504 | 66739 | 33.637
mo087 |  | h |  | Medio oficial de construcción de obra civil. | 0.705 | 42789 | 30.167
[5 empty] | Subtotal mano de obra: |  | 63.804
3 |  |  |  | Herramientas
|  | % |  | Herramientas | 2 | 361.131 | 7.223
Coste de mantenimiento decenal: 33.152G en los primeros 10 años. |  |  |  |  | Costos directos (1+2+3): |  | 368.354