## Hoja 1
MSH030 | m² |  | Marcado de flechas e inscripciones en viales.
Aplicación mecánica con máquina autopropulsada de pintura sintética para exterior, a base de resinas acrílicas, color blanco, acabado satinado, textura lisa, para marcado de flechas e inscripciones en viales. Incluso microesferas de vidrio, para conseguir efecto retrorreflectante en seco.
Código |  | Unidad |  | Descripción | Cantidad | Precio unitario | Precio parcial
1 |  |  |  | Materiales
mt27mvp010e |  | l |  | Pintura sintética para exterior, a base de resinas acrílicas, color blanco, acabado satinado, textura lisa | 0.285 | 166482 | 47.447
mt27mvh100a |  | kg |  | Microesferas de vidrio. | 0.323 | 15775 | 5.095
[5 empty] | Subtotal materiales: |  | 52.542
2 |  |  |  | Equipo y maquinaria
mq11bar010 |  | h |  | Barredora remolcada con motor auxiliar. | 0.001 | 383006 | 383
mq08war010b |  | h |  | Máquina autopropulsada, para pintar marcas viales sobre la calzada. | 0.001 | 257367 | 257
[5 empty] | Subtotal equipo y maquinaria: |  | 640
3 |  |  |  | Mano de obra
mo041 |  | h |  | Oficial de construcción de obra civil. | 0.038 | 66739 | 2.536
mo087 |  | h |  | Medio oficial de construcción de obra civil. | 0.076 | 42789 | 3.252
[5 empty] | Subtotal mano de obra: |  | 5.788
4 |  |  |  | Herramientas
|  | % |  | Herramientas | 2 | 58.97 | 1.179
[5 empty] | Costos directos (1+2+3+4): |  | 60.149