## Hoja 1
MSH050 | m |  | Marca vial longitudinal de enmascaramiento.
Aplicación manual de pintura sintética para exterior, a base de resinas acrílicas, color negro, acabado satinado, textura lisa, para marca vial longitudinal de enmascaramiento, de 20 cm de ancho.
Código |  | Unidad |  | Descripción | Cantidad | Precio unitario | Precio parcial
1 |  |  |  | Materiales
mt27mvh020c |  | kg |  | Pintura sintética para exterior, a base de resinas acrílicas, color negro, acabado satinado, textura lisa. | 0.144 | 23137 | 3.332
[5 empty] | Subtotal materiales: |  | 3.332
2 |  |  |  | Mano de obra
mo041 |  | h |  | Oficial de construcción de obra civil. | 0.028 | 66739 | 1.869
mo087 |  | h |  | Medio oficial de construcción de obra civil. | 0.014 | 42789 | 599
[5 empty] | Subtotal mano de obra: |  | 2.468
3 |  |  |  | Herramientas
|  | % |  | Herramientas | 2 | 5.8 | 116
[5 empty] | Costos directos (1+2+3): |  | 5.916