## Hoja 1
MSH050 | m | Marca vial longitudinal de enmascaramiento.
Aplicación mecánica con máquina autopropulsada de pintura alcídica color negro, para marca vial longitudinal de enmascaramiento, de 20 cm de ancho.
Código |  |  | Unidad | Descripción | Cantidad | Precio unitario | Precio parcial
1 |  |  |  | Materiales
mt27mvh030c |  |  | kg | Pintura alcídica color negro. | 0.144 | 31761 | 4.574
[5 empty] | Subtotal materiales: |  | 4.574
2 |  |  |  | Equipo y maquinaria
mq11bar010 |  |  | h | Barredora remolcada con motor auxiliar. | 0.001 | 383006 | 383
mq08war010b |  |  | h | Máquina autopropulsada, para pintar marcas viales sobre la calzada. | 0.001 | 257367 | 257
[5 empty] | Subtotal equipo y maquinaria: |  | 640
3 |  |  |  | Mano de obra
mo041 |  |  | h | Oficial de construcción de obra civil. | 0.009 | 66739 | 601
mo087 |  |  | h | Medio oficial de construcción de obra civil. | 0.004 | 42789 | 171
[5 empty] | Subtotal mano de obra: |  | 772
4 |  |  |  | Herramientas
|  |  | % | Herramientas | 2 | 5.986 | 120
[5 empty] | Costos directos (1+2+3+4): |  | 6.106