## Hoja 1
MSH050 | m |  | Marca vial longitudinal de enmascaramiento.
Aplicación mecánica con máquina de accionamiento manual de pintura sintética para exterior, a base de resinas acrílicas, color negro, acabado satinado, textura lisa, para marca vial longitudinal de enmascaramiento, de 30 cm de ancho.
Código |  | Unidad |  | Descripción | Cantidad | Precio unitario | Precio parcial
1 |  |  |  | Materiales
mt27mvh020c |  | kg |  | Pintura sintética para exterior, a base de resinas acrílicas, color negro, acabado satinado, textura lisa. | 0.216 | 23137 | 4.998
[5 empty] | Subtotal materiales: |  | 4.998
2 |  |  |  | Equipo y maquinaria
mq11bar010 |  | h |  | Barredora remolcada con motor auxiliar. | 0.001 | 383006 | 383
mq08war010a |  | h |  | Máquina manual, para pintar marcas viales sobre la calzada. | 0.006 | 193025 | 1.158
[5 empty] | Subtotal equipo y maquinaria: |  | 1.541
3 |  |  |  | Mano de obra
mo041 |  | h |  | Oficial de construcción de obra civil. | 0.01 | 66739 | 667
mo087 |  | h |  | Medio oficial de construcción de obra civil. | 0.005 | 42789 | 214
[5 empty] | Subtotal mano de obra: |  | 881
4 |  |  |  | Herramientas
|  | % |  | Herramientas | 2 | 7.42 | 148
[5 empty] | Costos directos (1+2+3+4): |  | 7.568