## Hoja 1
MSH060 | m |  | Marca vial transversal de enmascaramiento.
Aplicación manual de pintura sintética para exterior, a base de resinas acrílicas, color negro, acabado satinado, textura lisa, para marca vial transversal de enmascaramiento, de 40 cm de ancho.
Código |  | Unidad |  | Descripción | Cantidad | Precio unitario | Precio parcial
1 |  |  |  | Materiales
mt27mvh020c |  | kg |  | Pintura sintética para exterior, a base de resinas acrílicas, color negro, acabado satinado, textura lisa. | 0.288 | 23137 | 6.664
[5 empty] | Subtotal materiales: |  | 6.664
2 |  |  |  | Mano de obra
mo041 |  | h |  | Oficial de construcción de obra civil. | 0.031 | 66739 | 2.069
mo087 |  | h |  | Medio oficial de construcción de obra civil. | 0.016 | 42789 | 685
[5 empty] | Subtotal mano de obra: |  | 2.754
3 |  |  |  | Herramientas
|  | % |  | Herramientas | 2 | 9.418 | 188
[5 empty] | Costos directos (1+2+3): |  | 9.606