## Hoja 1
MSH060 | m |  | Marca vial transversal de enmascaramiento.
Aplicación mecánica con máquina de accionamiento manual de pintura sintética para exterior, a base de resinas acrílicas, color negro, acabado satinado, textura lisa, para marca vial transversal de enmascaramiento, de 40 cm de ancho.
Código |  | Unidad |  | Descripción | Cantidad | Precio unitario | Precio parcial
1 |  |  |  | Materiales
mt27mvh020c |  | kg |  | Pintura sintética para exterior, a base de resinas acrílicas, color negro, acabado satinado, textura lisa. | 0.288 | 23137 | 6.664
[5 empty] | Subtotal materiales: |  | 6.664
2 |  |  |  | Equipo y maquinaria
mq11bar010 |  | h |  | Barredora remolcada con motor auxiliar. | 0.001 | 383006 | 383
mq08war010a |  | h |  | Máquina manual, para pintar marcas viales sobre la calzada. | 0.006 | 193025 | 1.158
[5 empty] | Subtotal equipo y maquinaria: |  | 1.541
3 |  |  |  | Mano de obra
mo041 |  | h |  | Oficial de construcción de obra civil. | 0.024 | 66739 | 1.602
mo087 |  | h |  | Medio oficial de construcción de obra civil. | 0.013 | 42789 | 556
[5 empty] | Subtotal mano de obra: |  | 2.158
4 |  |  |  | Herramientas
|  | % |  | Herramientas | 2 | 10.363 | 207
[5 empty] | Costos directos (1+2+3+4): |  | 10.57