## Hoja 1
MSH060 | m | Marca vial transversal de enmascaramiento.
Aplicación manual de pintura alcídica color negro, para marca vial transversal de enmascaramiento, de 40 cm de ancho.
Código |  |  | Unidad | Descripción | Cantidad | Precio unitario | Precio parcial
1 |  |  |  | Materiales
mt27mvh030c |  |  | kg | Pintura alcídica color negro. | 0.288 | 31761 | 9.147
[5 empty] | Subtotal materiales: |  | 9.147
2 |  |  |  | Mano de obra
mo041 |  |  | h | Oficial de construcción de obra civil. | 0.031 | 66739 | 2.069
mo087 |  |  | h | Medio oficial de construcción de obra civil. | 0.016 | 42789 | 685
[5 empty] | Subtotal mano de obra: |  | 2.754
3 |  |  |  | Herramientas
|  |  | % | Herramientas | 2 | 11.901 | 238
[5 empty] | Costos directos (1+2+3): |  | 12.139