## Hoja 1
MSH130 | m² |  | Marcado de flechas e inscripciones en vías ciclistas.
Aplicación manual de pintura sintética para exterior, a base de resinas acrílicas, color blanco, acabado satinado, textura lisa, para marcado de flechas e inscripciones en vías ciclistas. Incluso microesferas de vidrio, para conseguir efecto retrorreflectante en seco y con humedad o lluvia.
Código |  | Unidad |  | Descripción | Cantidad | Precio unitario | Precio parcial
1 |  |  |  | Materiales
mt27mvp010e |  | l |  | Pintura sintética para exterior, a base de resinas acrílicas, color blanco, acabado satinado, textura lisa | 0.285 | 166482 | 47.447
mt27mvh100b |  | kg |  | Microesferas de vidrio. | 0.178 | 22085 | 3.931
[5 empty] | Subtotal materiales: |  | 51.378
2 |  |  |  | Mano de obra
mo041 |  | h |  | Oficial de construcción de obra civil. | 0.126 | 66739 | 8.409
mo087 |  | h |  | Medio oficial de construcción de obra civil. | 0.252 | 42789 | 10.783
[5 empty] | Subtotal mano de obra: |  | 19.192
3 |  |  |  | Herramientas
|  | % |  | Herramientas | 2 | 70.57 | 1.411
[5 empty] | Costos directos (1+2+3): |  | 71.981