## Hoja 1
MSH030 | m² | Marcado de flechas e inscripciones en viales.
Aplicación mecánica con máquina autopropulsada de pintura alcídica color blanco, para marcado de flechas e inscripciones en viales. Incluso microesferas de vidrio, para conseguir efecto retrorreflectante en seco.
Código |  | Unidad | Descripción | Cantidad | Precio unitario | Precio parcial
1 |  |  | Materiales
mt27mvh030a |  | kg | Pintura alcídica color blanco. | 0.72 | 31761 | 22.868
mt27mvh100a |  | kg | Microesferas de vidrio. | 0.48 | 15775 | 7.572
|  |  |  | Subtotal materiales: |  | 30.44
2 |  |  | Equipo y maquinaria
mq11bar010 |  | h | Barredora remolcada con motor auxiliar. | 0.001 | 383006 | 383
mq08war010b |  | h | Máquina autopropulsada, para pintar marcas viales sobre la calzada. | 0.001 | 257367 | 257
|  |  |  | Subtotal equipo y maquinaria: |  | 640
3 |  |  | Mano de obra
mo041 |  | h | Oficial de construcción de obra civil. | 0.038 | 66739 | 2.536
mo087 |  | h | Medio oficial de construcción de obra civil. | 0.076 | 42789 | 3.252
|  |  |  | Subtotal mano de obra: |  | 5.788
4 |  |  | Herramientas
|  | % | Herramientas | 2 | 36.868 | 737
|  |  |  | Costos directos (1+2+3+4): |  | 37.605