## Hoja 1
MSH110 | m |  | Marca vial longitudinal en vías ciclistas.
Aplicación mecánica con máquina autopropulsada de pintura sintética para exterior, a base de resinas acrílicas, color blanco, acabado satinado, textura lisa, para marca vial longitudinal continua, de 10 cm de ancho, en vías ciclistas. Incluso microesferas de vidrio, para conseguir efecto retrorreflectante en seco.
Código |  | Unidad |  | Descripción | Cantidad | Precio unitario | Precio parcial
1 |  |  |  | Materiales
mt27mvp010e |  | l |  | Pintura sintética para exterior, a base de resinas acrílicas, color blanco, acabado satinado, textura lisa | 0.029 | 166482 | 4.828
mt27mvh100a |  | kg |  | Microesferas de vidrio. | 0.019 | 15775 | 300
[5 empty] | Subtotal materiales: |  | 5.128
2 |  |  |  | Equipo y maquinaria
mq11bar010 |  | h |  | Barredora remolcada con motor auxiliar. | 0.001 | 383006 | 383
mq08war010b |  | h |  | Máquina autopropulsada, para pintar marcas viales sobre la calzada. | 0.001 | 257367 | 257
[5 empty] | Subtotal equipo y maquinaria: |  | 640
3 |  |  |  | Mano de obra
mo041 |  | h |  | Oficial de construcción de obra civil. | 0.009 | 66739 | 601
mo087 |  | h |  | Medio oficial de construcción de obra civil. | 0.005 | 42789 | 214
[5 empty] | Subtotal mano de obra: |  | 815
4 |  |  |  | Herramientas
|  | % |  | Herramientas | 2 | 6.583 | 132
[5 empty] | Costos directos (1+2+3+4): |  | 6.715